## BOM_shruthi-smr4-mk2
Description | Package | Quantity | Value | Value
R1 | 330K | 1 | Resistor | SMD 1206
R2 | 150K | 1 | Resistor | SMD 1206
R3 | 100K | 1 | Resistor | SMD 1206
R4 | 47K | 1 | Resistor | SMD 1206
R5 | 33K | 1 | Resistor | SMD 1206
R6 | 1M | 1 | Resistor | SMD 1206
R7,R8,R9 | 18K | 3 | Resistor | SMD 1206
R22,R23,R24 | 2.2K | 3 | Resistor | SMD 1206
R25,R26 | 1K | 2 | Resistor | SMD 1206
R27,R28,R29,R30,R31,R32 | 220 | 6 | Resistor | SMD 1206
R33 | 68 | 1 | Resistor | SMD 1206
R34,R10,R11,R12,R13,R14,R15,R16,R17,R18,R19,R20,R21 | 10K | 13 | Resistor | SMD 1206
R37 | 20K | 1 | Trimmer | SMD-3314J
C2,C3,C4,C5 | 1nF*60V Film | 4 | Film WIMA cap | L7.2-W2.5-H6.5-P5.0
C10,C11,C12,C13,C14,C15,C16,C17,C18,C19,C20,C21,C8,C9 | 100nF | 14 | Ceramic cap | SMD 1206
C6,C7 | 220nF | 2 | Ceramic cap | SMD 1206
C27,C28,C29 | 100pF | 3 | Ceramic cap | SMD 1206
C24,C26,C25 | 4.7uF*50V NP | 3 | Electrolytic cap | 5x11mm
Q1,Q2,Q3,Q6 | 2N3906 | 4 | PNP | SOT-23-3
U1,U2,U3 | LM13700 | 3 | OTA | SOIC-16
U4,U5 | TL074 | 2 | quad op-amp | SOIC-14
U6 | TL072 | 1 | dual op-amp | SOIC-8
SW1 | Switches | 1 | Linear switch | SS-13D07
SW2 | Switches | 1 | Linear switch | SS-12D07
H1 | Pin header | 1 | 2 pin | HDR-TH-19P-P2.54