## BOM_shruthi_XT_REV05
Description | Package | Quantity | Value | Footprint
R1,R2 | 2.2K | 2 | Resistor | SMD 1206
R3, R10, R39, R40, R41, R42, R43, R44, R45, R46, R47, R48, R49, R50, R51, R52, R53, R54, R55, R56, R57, R58, R59, R60, R61, R62, R63, R64, R65 | 10K | 29 | Resistor | SMD 1206
R38 | 560 | 1 | Resistor | SMD 1206
R4, R5, R6 | 220 | 3 | Resistor | SMD 1206
C1,C20 | 18pF | 2 | Ceramic cap | SMD 1206
C2, C7, C8, C9, C10, C12, C13, C14, C15, C24, C25, C3, C4, C5, C6 | 100nF | 15 | Ceramic cap | SMD 1206
C18 | 10pF | 1 | Ceramic cap | SMD 1206
C17 | 10uF*16V | 1 | Tantalum cap | SMD-L3.5-W2.8
C11,C22,C23 | 220uF*16V | 3 | Electrolytic cap | SMD-BD6.3-L6.6-W6.6
C16, C19, C21 | 100uF*16V | 3 | Electrolytic cap | SMD-BD6.3-L6.6-W6.6
L1,L2 | 470uH | 2 | Inductor | NLV32T-012J-EF
D1 | 1N4001 | 1 | Diode | SMD 1206
D2 | 1N4148 | 1 | Diode | SMD 1206
D3, D4 | BAT54S | 2 | schottky diodes | SOT-23-3
U1 | Atmega644P | 1 | MC | TQFP-44
U2, U3, U4, U5 | 74HC4051 | 4 | 1:8 Multiplexer | SOIC-16
U7, U8, U9 | 74HC165 | 3 | PISO reg | SOIC-16
U12 | 6N139 | 1 | Optocoupler | SMD-8
U6 | 24LC512 | 1 | Flash mem | SOIC-8
U13 | LT1054 | 1 | DC DC Converter | SOIC-8
U16 | 74HC595 | 1 | POSI reg | SOIC-16
U10 | 79M05 | 1 | -5V Vreg | TO-252-2
U15 | 78M05 | 1 | +5V Vreg | TO-252-2
R37 | 50K | 1 | Trimmer | SMD-3314J
R7, R8, R9, R11, R12, R13, R14, R15, R16, R17, R18, R19, R20, R21, R22, R23, R24, R25, R26, R27, R28, R29, R30, R31, R32, R33, R34, R35, R36 | B10K | 29 | Linear pot | RK097N
LCD1 | LCD1602 | 1 | LCD | LMB162ADC
X1 | 20MHz | 1 | Quartz | HC-49S-L11.4-W4.8
LED1, LED2, LED3, LED4, LED5, LED6, LED7, LED8 | 3mm LED | 8 | LEDs (flat top)
ENCODER | EC11 | 1 | ENCODER | EC11E1820402
SW7,SW8 | Switches | 2 | Linear switch | SS-3235S
SW1, SW2, SW3, SW4, SW5, SW9, SW12, SW13, SW14, SW15, SW17, SW18, SW19, SW20, SW21, SW22, SW23, SW24, SW25 | Switches | 19 | tactile switch | SMD-4P-L6-W6
DC1 | DC-044 | 1 | DC 5,5/2,5
J1, J2, J3, j4 | PJ-313D | 4 | AUDIO JACK | PJ-3135
FLASH | Pin header | 1 | 2 pin | HDR-TH-2P-P2.54
AVRISP | Pin header | 1 | 6 pin | HDR-TH-6P-P2.54
U11 | Fem header | 1 | 10 pin | HDR-TH-10P-P2.54
U14 | Fem header | 1 | 8 pin | HDR-TH-8P-P2.54